## 本项目选用寄存器
MPU6050 寄存器选用表（电机/风扇振动故障检测项目）—— 摘自 RM-MPU-6000A-00 Rev 3.2 §3 Register Map（P6–P8）
级别说明：核心必用 = 不配就跑不起来 / 推荐 = 影响采样质量与可调试性（FIFO、中断、复位） / 可选 = 有余力再做。“位取值”列按原文档 Bit7→Bit0 顺序逐位照录，跨多位的字段已在表中合并单元格。
序号 | 选用级别 | 地址(Hex) | 地址(Dec.) | 寄存器名称 | 读写权限 | Bit7 | Bit6 | Bit5 | Bit4 | Bit3 | Bit2 | Bit1 | Bit0 | 本项目用途分析（为什么需要它 / 怎么用） | 建议配置值 | 手册出处
1 | 核心必用 | 19 | 25 | SMPLRT_DIV | R/W | SMPLRT_DIV[7:0] | [7 empty] | 采样率分频器：决定“每秒采多少个振动点”，直接决定 FFT 能看多高、谱线是否等间隔。公式：采样率 = 陀螺仪输出率 /(1+SMPLRT_DIV)；DLPF_CFG=0 时陀螺输出率为 8 kHz，DLPF_CFG=1~6 时为 1 kHz。注意：加速度计内部输出率恒为 1 kHz，采样率设到 1 kHz 以上只是同一加速度样本被重复输出，没有新信息。 | 配 DLPF_CFG=0 时写 0x07 → 8000/(1+7)=1 kHz（本方案）；若改用 DLPF_CFG=1，则写 0x00 → 1 kHz。 | §4.2 P10
2 | 核心必用 | 1A | 26 | CONFIG | R/W | - | - | EXT_SYNC_SET[2:0] |  |  | DLPF_CFG[2:0] |  |  | ① DLPF_CFG 设片上数字低通（加速度+陀螺共用），是本项目最关键的“抗混叠 + 可用带宽”开关：DLPF_CFG=0 时加速度带宽 260 Hz（最高档），越大带宽越低（184/94/44/21/10/5 Hz）。规划 §2.4 说的“带宽约 260 Hz 及以下”就来自这里。② EXT_SYNC_SET 是外部帧同步引脚采样，本板 FSYNC 未接 → 必须为 0。 | 写 0x00（EXT_SYNC_SET=0、DLPF_CFG=0，加速度带宽 260 Hz，延迟 0 ms）。⚠ 260 Hz 以上已被硬件衰减，做“200–400 Hz 宽带能量”时只有 ≤260 Hz 段可信。 | §4.3 P11
3 | 可选 | 1B | 27 | GYRO_CONFIG | R/W | - | - | - | FS_SEL[1:0] |  | - | - | - | 陀螺仪量程与自检。本项目不读陀螺数据（规划 §2/§3 只做加速度振动特征），一般无需写它：复位默认 FS_SEL=0（±250 °/s）已足够。只有两种情况要动：① D8 想额外记录角速度做交叉验证/查安装松动；② 借用 XG_ST/YG_ST/ZG_ST 做陀螺自检。⚠ 本手册内部不一致：§3 汇总表把 Bit7~Bit5 画成“-”，§4.4 明细页明确是 XG_ST / YG_ST / ZG_ST，以 §4.4 为准。 | 不写，保持默认 0x00（±250 °/s、自检关）。 | §4.4 P12
4 | 核心必用 | 1C | 28 | ACCEL_CONFIG | R/W | XA_ST | YA_ST | ZA_ST | AFS_SEL[1:0] |  | ACCEL_HPF[2:0] |  |  | ① AFS_SEL 定加速度量程/分辨率：±2g=16384 LSB/g、±4g=8192、±8g=4096、±16g=2048。量程太小会“削顶”，削顶在频谱上会凭空造出高频假峰，比噪声更危险——所以采集脚本要统计饱和点数。② XA/YA/ZA_ST 是加速度自检位，正常采集必须为 0（置 1 会主动激励传感器，数据不可用），可在 D2 用它做一次传感器自检。③ ACCEL_HPF 高通只作用于“自由落体/运动/静止”检测支路，不影响数据寄存器，本项目不用运动检测 → 置 0。 | 写 0x00 = ±2g + 不自检 + 无高通（与规划 §7“量程 ±2g”一致）；若发现读数长期贴 ±32767 就改 AFS_SEL=1（±4g）。 | §4.5 P13
5 | 推荐 | 23 | 35 | FIFO_EN | R/W | TEMP_FIFO_EN | XG_FIFO_EN | YG_FIFO_EN | ZG_FIFO_EN | ACCEL_FIFO_EN | SLV2_FIFO_EN | SLV1_FIFO_EN | SLV0_FIFO_EN | FIFO使能，决定哪些数据被硬件自动写进 FIFO。本项目只需 ACCEL_FIFO_EN=1：1 kHz 的三轴加速度自动攒进 FIFO，MCU 按块搬走 —— 采样时刻由传感器硬件保证等间隔，I2C 与中断抖动不会变成“时间戳抖动”（这是 FFT 相位/幅值稳定的前提）。TEMP_FIFO_EN 可选，用来同时记录温度。⚠ 前置条件：USER_CTRL(0x6A).FIFO_EN 必须已置 1 且 FIFO 已清空，否则这里的使能无效。 | 写 0x08（只攒加速度，6 字节/样本）；要连温度一起攒则 0x88（8 字节/样本）。 | §4.12 P18
6 | 推荐 | 37 | 55 | INT_PIN_CFG | R/W | INT_LEVEL | INT_OPEN | LATCH_INT_EN | INT_RD_CLEAR | FSYNC_INT_LEVEL | FSYNC_INT_EN | I2C_BYPASS_EN | CLKOUT_EN | 配置 INT 引脚的电气形态，接 STM32 EXTI 做“数据就绪”采样节拍时才需要。默认 0x00 = 高有效、推挽、50 µs 脉冲 → STM32 配上升沿 EXTI 即可。若希望中断一直保持到读寄存器（便于逻辑分析仪抓、或怕短脉冲被漏掉），置 LATCH_INT_EN=1。INT_RD_CLEAR 建议保持 0：标志只由“读 INT_STATUS(0x3A)”清除，程序才能明确知道这次中断的来源。I2C_BYPASS_EN / CLKOUT_EN 本项目不用（辅助 I2C 未接器件、CLKOUT 不引出）。 | 写 0x00（默认）；需锁存时 0x20。 | §4.20 P28-29
7 | 推荐 | 38 | 56 | INT_ENABLE | R/W | FF_EN | MOT_EN | ZMOT_EN | FIFO_OFLOW_EN | I2C_MST_INT_EN | - | - | DATA_RDY_EN | 打开中断源。DATA_RDY_EN=1：传感器寄存器每次刷新（1 kHz）产生一次中断，MCU 在 EXTI 里搬数据 → 采样节拍由硬件给出，比“延时轮询”稳定得多（规划 §5.1 的 1 kHz 节拍就靠它）。FIFO_OFLOW_EN=1 再开一个“FIFO 溢出”中断：一旦触发就说明 MCU 没跟上、数据已丢，采集阶段用它报警很值。FF_EN/MOT_EN/ZMOT_EN 是自由落体/运动/静止检测，本项目用软件频谱判故障 → 0。 | 写 0x01（只开 DATA_RDY）；要监控丢点写 0x11（DATA_RDY + FIFO_OFLOW）。 | §4.21 P29
8 | 推荐 | 3A | 58 | INT_STATUS | R | FF_INT | MOT_INT | ZMOT_INT | FIFO_OFLOW_INT | I2C_MST_INT | - | - | DATA_RDY_INT | 中断源状态寄存器，读一次即清（前提 INT_RD_CLEAR=0）。ISR 里读它有两个作用：①清标志，避免中断一直被拉住/重复进不去（尤其是锁存模式下）；②判断本次是“数据就绪”还是“FIFO 溢出”，是排查“采集丢点、波形卡死、时间戳不齐”的第一现场证据。 | 只读；ISR 里必读一次，并把 DATA_RDY_INT / FIFO_OFLOW_INT 分别计数进调试变量。 | §4.22 P30
9 | 核心必用 | 3B | 59 | ACCEL_XOUT_H | R | ACCEL_XOUT[15:8] | [7 empty] | 振动波形本体：X 轴加速度高字节。① 必须与 0x3C~0x40 一次性突发读 6 字节（起址 0x3B，地址自动递增）：芯片内部有“内部寄存器组 + 用户读寄存器组”两套影子寄存器，只有突发读才能保证 6 字节来自同一采样时刻；单字节分开读会拼出跨采样时刻的假波形（高频假峰）。② 拼成 int16 后除以灵敏度（±2g → 16384 LSB/g）得到 g。 | 只读；采集时从 0x3B 连读 6 字节（三轴都存，方便后面选轴/查安装方向）；只想省带宽可只取最强径向轴。 | §4.23 P31
10 | 核心必用 | 3C | 60 | ACCEL_XOUT_L | R | ACCEL_XOUT[7:0] | [7 empty] | X 轴加速度低字节（见 0x3B 说明）。 | 只读；随 6 字节突发读一并读出。 | §4.23 P31
11 | 核心必用 | 3D | 61 | ACCEL_YOUT_H | R | ACCEL_YOUT[15:8] | [7 empty] | Y 轴加速度高字节。规划 §7“选振动最强的径向轴（如 Y 轴）”就取自这三个轴；风扇不平衡的 1× 分量在径向轴上最强。 | 只读；随 6 字节突发读一并读出。 | §4.23 P31
12 | 核心必用 | 3E | 62 | ACCEL_YOUT_L | R | ACCEL_YOUT[7:0] | [7 empty] | Y 轴加速度低字节（见 0x3D 说明）。 | 只读；随 6 字节突发读一并读出。 | §4.23 P31
13 | 核心必用 | 3F | 63 | ACCEL_ZOUT_H | R | ACCEL_ZOUT[15:8] | [7 empty] | Z 轴加速度高字节：轴向振动 + 重力分量。它同时是“传感器装歪没歪”的自检量：静止时 Z 应约为1 g（±2g 量程下读数约为16384）。 | 只读；随 6 字节突发读一并读出，用于核对安装姿态。 | §4.23 P31
14 | 核心必用 | 40 | 64 | ACCEL_ZOUT_L | R | ACCEL_ZOUT[7:0] | [7 empty] | Z 轴加速度低字节（见 0x3F 说明）。 | 只读；随 6 字节突发读一并读出。 | §4.23 P31
15 | 可选 | 41 | 65 | TEMP_OUT_H | R | TEMP_OUT[15:8] | [7 empty] | 片上温度高字节。用途：①记录环境/芯片温升，作为零偏温漂的参照（MEMS 低频漂移主因是温度，做长期趋势对比时有用）；②看连续运行时传感器是否发热。不影响振动特征，可与加速度一起在 0x3B 起连读 8 字节。 | 可选启用（TEMP_DIS 保持默认 0）；换算 T(°C)=TEMP_OUT/340+36.53（该公式出自产品规格书 §6.4，不在本寄存器手册内）。 | §4.24 P32
16 | 可选 | 42 | 66 | TEMP_OUT_L | R | TEMP_OUT[7:0] | [7 empty] | 片上温度低字节（见 0x41 说明）。 | 只读；随 8 字节突发读一并读出。 | §4.24 P32
17 | 推荐 | 68 | 104 | SIGNAL_PATH_RESET | R/W | - | - | - | - | - | GYRO_RESET | ACCEL_RESET | TEMP_RESET | 复位传感器模拟+数字信号链（不改变配置寄存器、不清数据寄存器）。官方推荐初始化流程在唤醒后复位一次并等待，让滤波器和 ADC 回到干净初态再采样，可避免上电头几个样本异常（这类“开机头几个点乱跳”会污染后续统计特征）。要连配置一起彻底复位则用 USER_CTRL(0x6A) 的 SIG_COND_RESET。⚠ 本手册内部不一致：§3 汇总表标 R/W，§4.33 明细写 “Type: Write Only”，实际按只写用。 | 写 0x07（陀螺+加速度+温度全复位）→ 延时 ≥100 ms 再配置其他寄存器。 | §4.33 P40
18 | 推荐 | 6A | 106 | USER_CTRL | R/W | - | FIFO_EN | I2C_MST_EN | I2C_IF_DIS | - | FIFO_RESET | I2C_MST_RESET | SIG_COND_RESET | FIFO 与接口的总开关/复位寄存器。① FIFO_EN=1 才真正打开 FIFO（否则 0x23 的使能、0x74 的读都无意义）；② FIFO_RESET=1 清空 FIFO，每次开始一段采集前必须清，不然上段残留数据会让样本错位；③ I2C_MST_EN 保持 0（本项目不用辅助 I2C 主模式，只有挂 AUX 从机才需要）；④ I2C_IF_DIS 对 MPU-6050 **必须写 0**（写 1 是 MPU-6000 切 SPI 用的，6050 写 1 会直接搞坏主 I2C 通信，是很典型的“一写就失联”坑）。 | 初始写 0x00；开 FIFO 流程 = 写 0x04(FIFO_RESET) → 写 0x40(FIFO_EN=1)。 | §4.35 P42-43
19 | 核心必用 | 6B | 107 | PWR_MGMT_1 | R/W | DEVICE_RESET | SLEEP | CYCLE | - | TEMP_DIS | CLKSEL[2:0] |  |  | 电源与时钟总控，初始化的第一站、也是最容易踩的坑。① 上电默认处于 SLEEP（手册原话 “The device will come up in sleep mode upon power-up”）：不唤醒则数据寄存器根本不更新——“WHO_AM_I 读得到、数据却一直不变”就是这里没做；② CLKSEL 选时钟源，默认内部 8 MHz 振荡器精度差（直接影响采样率准不准、进而影响频谱频率刻度），官方强烈建议改用陀螺仪 PLL（CLKSEL=1 = X 轴陀螺参考）；③ DEVICE_RESET=1 软复位全部寄存器（复位值 0x40）；④ TEMP_DIS 关温度；⑤ CYCLE 是低功耗循环模式，本项目不用 → 0。 | ① 先写 0x80(DEVICE_RESET) → 延时 ≥100 ms；② 再写 0x01（SLEEP=0 + CLKSEL=1，X 陀螺 PLL）。⚠ CLKSEL=1 依赖 X 轴陀螺在工作，若在 0x6C 把 XG 置 standby，时钟会自动退回内部振荡器（见 §4.37）。 | §4.36 P44-45
20 | 核心必用 | 6C | 108 | PWR_MGMT_2 | R/W | LP_WAKE_CTRL[1:0] |  | STBY_XA | STBY_YA | STBY_ZA | STBY_XG | STBY_YG | STBY_ZG | 逐轴待机控制。三轴加速度必须全部工作（STBY_XA/YA/ZA=0），否则拿不到完整振动信息。陀螺三轴本项目不读数据，理论上可置 standby 省电降噪，**代价是 CLKSEL=1 的陀螺 PLL 时钟随之失效**，会自动切回内部 8 MHz 振荡器（采样率和频率刻度变差）——所以要么全开，要么只把 X 陀螺留着当参考钟。LP_WAKE_CTRL 只在 CYCLE 低功耗模式用 → 0。 | 写 0x00（六轴全开，最省心，与 CLKSEL=1 兼容）；想省电写 0x38（保留 X 陀螺作时钟，Y/Z 陀螺待机）。 | §4.37 P46
21 | 推荐 | 72 | 114 | FIFO_COUNTH | R/W | FIFO_COUNT[15:8] | [7 empty] | FIFO 里现有字节数的高字节。**必须先读 H 再读 L**：两个寄存器在读 H 时一起锁存，只读 L 不会刷新计数（会读到上一次的旧值）。用它算出“能读多少个完整样本” = 字节数 ÷ 每样本字节数（本项目 6），这是判断“MCU 是否快跟不上、马上要溢出”的唯一依据——FIFO 溢出后最早的数据会被覆盖，波形就断了。⚠ §3 汇总表标 R/W，§4.38 明细标 “Type: Read Only”，实际按只读用。 | 只读；H→L 顺序读，再据字节数决定连读多少个 FIFO_R_W。 | §4.38 P47
22 | 推荐 | 73 | 115 | FIFO_COUNTL | R/W | FIFO_COUNT[7:0] | [7 empty] | FIFO 字节数低字节（见 0x72 说明，必须先读 H）。 | 只读；在 0x72 之后立即读。 | §4.38 P47
23 | 推荐 | 74 | 116 | FIFO_R_W | R/W | FIFO_DATA[7:0] | [7 empty] | FIFO 数据口：按 FIFO_COUNT 算出的长度连续读，按寄存器号顺序解析（开 ACCEL_FIFO_EN 后每样本顺序为 X_H,X_L,Y_H,Y_L,Z_H,Z_L，正好 3 个 int16）。⚠ 两个坑：① FIFO 为空时读它会重复返回上一次读到的字节，所以必须先查 FIFO_COUNT，不能盲目读；② 连续读时 I2C 地址自动递增，一次事务搬完一块，效率远高于逐字节。 | 只读（本项目）；每块采集前用 FIFO_RESET 清空，按 6 字节对齐解析。 | §4.39 P48
24 | 核心必用 | 75 | 117 | WHO_AM_I | R | - | WHO_AM_I[6:1] | [5 empty] | - | 身份校验，复位值 0x68（Bit6:Bit1 = 110100，即 7 位 I2C 地址的高 6 位；最低位由 AD0 引脚决定，不体现在本寄存器里）。上电第一步就读它：读到 0x68 → I2C 通了、器件在线、地址选对（AD0 接地 = 0x68）；读不到 → 查 3.3 V 供电、上拉电阻、SCL/SDA 是否接反、AD0 电平。它是“通信不通”与“配置不对”两类问题的分界线：ID 读得到但数据不动 = 没唤醒（查 0x6B）。 | 只读，期望 0x68（GY-521 模块 AD0 默认拉低）。 | §4.40 P49

## 全寄存器对照表
MPU-60X0 全部寄存器（原文档 §3 寄存器表 87 条，按地址升序）—— 标出本项目是否选用
序号 | 地址(Hex) | 地址(Dec.) | 寄存器名称 | 读写权限 | 本项目是否选用 | 说明 / 不用的原因
1 | 01 | 1 | AUX_VDDIO | R/W | 不用 | 辅助 I2C 总线高电平选择；本项目不用辅助 I2C，MPU-6050 保持 0（写 1 会让 AUX 电平变 VDD）
2 | 19 | 25 | SMPLRT_DIV | R/W | 核心必用 | 采样率分频
3 | 1A | 26 | CONFIG | R/W | 核心必用 | DLPF 带宽 + 外部帧同步
4 | 1B | 27 | GYRO_CONFIG | R/W | 可选 | 陀螺量程/自检；不读陀螺数据，一般不动
5 | 1C | 28 | ACCEL_CONFIG | R/W | 核心必用 | 加速度量程 ±2g / 自检 / 高通
6 | 1D | 29 | FF_THR | R/W | 不用 | 自由落体检测阈值；本项目用软件频谱判故障，不用硬件检测
7 | 1E | 30 | FF_DUR | R/W | 不用 | 自由落体检测时长
8 | 1F | 31 | MOT_THR | R/W | 不用 | 运动检测阈值
9 | 20 | 32 | MOT_DUR | R/W | 不用 | 运动检测时长
10 | 21 | 33 | ZRMOT_THR | R/W | 不用 | 零运动（静止）检测阈值
11 | 22 | 34 | ZRMOT_DUR | R/W | 不用 | 零运动检测时长
12 | 23 | 35 | FIFO_EN | R/W | 推荐 | FIFO 内容选择（开 ACCEL_FIFO_EN）
13 | 24 | 36 | I2C_MST_CTRL | R/W | 不用 | 辅助 I2C 主模式控制；本项目 AUX 不接器件
14 | 25 | 37 | I2C_SLV0_ADDR | R/W | 不用 | 辅助 I2C 从机 0 地址
15 | 26 | 38 | I2C_SLV0_REG | R/W | 不用 | 辅助 I2C 从机 0 寄存器地址
16 | 27 | 39 | I2C_SLV0_CTRL | R/W | 不用 | 辅助 I2C 从机 0 读写控制
17 | 28 | 40 | I2C_SLV1_ADDR | R/W | 不用 | 辅助 I2C 从机 1 地址
18 | 29 | 41 | I2C_SLV1_REG | R/W | 不用 | 辅助 I2C 从机 1 寄存器地址
19 | 2A | 42 | I2C_SLV1_CTRL | R/W | 不用 | 辅助 I2C 从机 1 读写控制
20 | 2B | 43 | I2C_SLV2_ADDR | R/W | 不用 | 辅助 I2C 从机 2 地址
21 | 2C | 44 | I2C_SLV2_REG | R/W | 不用 | 辅助 I2C 从机 2 寄存器地址
22 | 2D | 45 | I2C_SLV2_CTRL | R/W | 不用 | 辅助 I2C 从机 2 读写控制
23 | 2E | 46 | I2C_SLV3_ADDR | R/W | 不用 | 辅助 I2C 从机 3 地址
24 | 2F | 47 | I2C_SLV3_REG | R/W | 不用 | 辅助 I2C 从机 3 寄存器地址
25 | 30 | 48 | I2C_SLV3_CTRL | R/W | 不用 | 辅助 I2C 从机 3 读写控制
26 | 31 | 49 | I2C_SLV4_ADDR | R/W | 不用 | 辅助 I2C 从机 4 地址（Slave4 行为与其他不同）
27 | 32 | 50 | I2C_SLV4_REG | R/W | 不用 | 辅助 I2C 从机 4 寄存器地址
28 | 33 | 51 | I2C_SLV4_DO | R/W | 不用 | 辅助 I2C 从机 4 输出数据
29 | 34 | 52 | I2C_SLV4_CTRL | R/W | 不用 | 辅助 I2C 从机 4 控制 + 主模式延迟
30 | 35 | 53 | I2C_SLV4_DI | R | 不用 | 辅助 I2C 从机 4 输入数据
31 | 36 | 54 | I2C_MST_STATUS | R | 不用 | 辅助 I2C 主模式状态（仲裁丢失/无应答等）
32 | 37 | 55 | INT_PIN_CFG | R/W | 推荐 | INT 引脚电气配置（接 STM32 EXTI 用）
33 | 38 | 56 | INT_ENABLE | R/W | 推荐 | 中断源使能（DATA_RDY_EN / FIFO_OFLOW_EN）
34 | 3A | 58 | INT_STATUS | R | 推荐 | 中断状态（读清标志）
35 | 3B | 59 | ACCEL_XOUT_H | R | 核心必用 | X 轴加速度高字节 —— 振动波形
36 | 3C | 60 | ACCEL_XOUT_L | R | 核心必用 | X 轴加速度低字节
37 | 3D | 61 | ACCEL_YOUT_H | R | 核心必用 | Y 轴加速度高字节 —— 振动波形
38 | 3E | 62 | ACCEL_YOUT_L | R | 核心必用 | Y 轴加速度低字节
39 | 3F | 63 | ACCEL_ZOUT_H | R | 核心必用 | Z 轴加速度高字节 —— 振动波形
40 | 40 | 64 | ACCEL_ZOUT_L | R | 核心必用 | Z 轴加速度低字节
41 | 41 | 65 | TEMP_OUT_H | R | 可选 | 片上温度高字节（温漂参照）
42 | 42 | 66 | TEMP_OUT_L | R | 可选 | 片上温度低字节
43 | 43 | 67 | GYRO_XOUT_H | R | 不用 | X 轴角速度高字节；本项目特征只用加速度（规划 §3.2）
44 | 44 | 68 | GYRO_XOUT_L | R | 不用 | X 轴角速度低字节
45 | 45 | 69 | GYRO_YOUT_H | R | 不用 | Y 轴角速度高字节
46 | 46 | 70 | GYRO_YOUT_L | R | 不用 | Y 轴角速度低字节
47 | 47 | 71 | GYRO_ZOUT_H | R | 不用 | Z 轴角速度高字节
48 | 48 | 72 | GYRO_ZOUT_L | R | 不用 | Z 轴角速度低字节
49 | 49 | 73 | EXT_SENS_DATA_00 | R | 不用 | 辅助 I2C 从机的数据寄存器；本项目 AUX 不接器件
50 | 4A | 74 | EXT_SENS_DATA_01 | R | 不用 | 辅助 I2C 从机的数据寄存器；本项目 AUX 不接器件
51 | 4B | 75 | EXT_SENS_DATA_02 | R | 不用 | 辅助 I2C 从机的数据寄存器；本项目 AUX 不接器件
52 | 4C | 76 | EXT_SENS_DATA_03 | R | 不用 | 辅助 I2C 从机的数据寄存器；本项目 AUX 不接器件
53 | 4D | 77 | EXT_SENS_DATA_04 | R | 不用 | 辅助 I2C 从机的数据寄存器；本项目 AUX 不接器件
54 | 4E | 78 | EXT_SENS_DATA_05 | R | 不用 | 辅助 I2C 从机的数据寄存器；本项目 AUX 不接器件
55 | 4F | 79 | EXT_SENS_DATA_06 | R | 不用 | 辅助 I2C 从机的数据寄存器；本项目 AUX 不接器件
56 | 50 | 80 | EXT_SENS_DATA_07 | R | 不用 | 辅助 I2C 从机的数据寄存器；本项目 AUX 不接器件
57 | 51 | 81 | EXT_SENS_DATA_08 | R | 不用 | 辅助 I2C 从机的数据寄存器；本项目 AUX 不接器件
58 | 52 | 82 | EXT_SENS_DATA_09 | R | 不用 | 辅助 I2C 从机的数据寄存器；本项目 AUX 不接器件
59 | 53 | 83 | EXT_SENS_DATA_10 | R | 不用 | 辅助 I2C 从机的数据寄存器；本项目 AUX 不接器件
60 | 54 | 84 | EXT_SENS_DATA_11 | R | 不用 | 辅助 I2C 从机的数据寄存器；本项目 AUX 不接器件
61 | 55 | 85 | EXT_SENS_DATA_12 | R | 不用 | 辅助 I2C 从机的数据寄存器；本项目 AUX 不接器件
62 | 56 | 86 | EXT_SENS_DATA_13 | R | 不用 | 辅助 I2C 从机的数据寄存器；本项目 AUX 不接器件
63 | 57 | 87 | EXT_SENS_DATA_14 | R | 不用 | 辅助 I2C 从机的数据寄存器；本项目 AUX 不接器件
64 | 58 | 88 | EXT_SENS_DATA_15 | R | 不用 | 辅助 I2C 从机的数据寄存器；本项目 AUX 不接器件
65 | 59 | 89 | EXT_SENS_DATA_16 | R | 不用 | 辅助 I2C 从机的数据寄存器；本项目 AUX 不接器件
66 | 5A | 90 | EXT_SENS_DATA_17 | R | 不用 | 辅助 I2C 从机的数据寄存器；本项目 AUX 不接器件
67 | 5B | 91 | EXT_SENS_DATA_18 | R | 不用 | 辅助 I2C 从机的数据寄存器；本项目 AUX 不接器件
68 | 5C | 92 | EXT_SENS_DATA_19 | R | 不用 | 辅助 I2C 从机的数据寄存器；本项目 AUX 不接器件
69 | 5D | 93 | EXT_SENS_DATA_20 | R | 不用 | 辅助 I2C 从机的数据寄存器；本项目 AUX 不接器件
70 | 5E | 94 | EXT_SENS_DATA_21 | R | 不用 | 辅助 I2C 从机的数据寄存器；本项目 AUX 不接器件
71 | 5F | 95 | EXT_SENS_DATA_22 | R | 不用 | 辅助 I2C 从机的数据寄存器；本项目 AUX 不接器件
72 | 60 | 96 | EXT_SENS_DATA_23 | R | 不用 | 辅助 I2C 从机的数据寄存器；本项目 AUX 不接器件
73 | 61 | 97 | MOT_DETECT_STATUS | R | 不用 | 硬件运动检测结果（各轴正负向/零运动）
74 | 63 | 99 | I2C_SLV0_DO | R/W | 不用 | 辅助 I2C 从机 0 输出数据
75 | 64 | 100 | I2C_SLV1_DO | R/W | 不用 | 辅助 I2C 从机 1 输出数据
76 | 65 | 101 | I2C_SLV2_DO | R/W | 不用 | 辅助 I2C 从机 2 输出数据
77 | 66 | 102 | I2C_SLV3_DO | R/W | 不用 | 辅助 I2C 从机 3 输出数据
78 | 67 | 103 | I2C_MST_DELAY_CTRL | R/W | 不用 | 辅助 I2C 延迟控制
79 | 68 | 104 | SIGNAL_PATH_RESET | R/W | 推荐 | 信号链复位（初始化推荐做一次）
80 | 69 | 105 | MOT_DETECT_CTRL | R/W | 不用 | 运动检测计数器/加速度上电延迟
81 | 6A | 106 | USER_CTRL | R/W | 推荐 | FIFO 使能/复位、I2C 主模式、I2C_IF_DIS（6050 必须写 0）
82 | 6B | 107 | PWR_MGMT_1 | R/W | 核心必用 | 睡眠唤醒 + 时钟源选择（初始化第一步）
83 | 6C | 108 | PWR_MGMT_2 | R/W | 核心必用 | 各轴待机/使能
84 | 72 | 114 | FIFO_COUNTH | R/W | 推荐 | FIFO 字节数高字节（先读 H 再读 L）
85 | 73 | 115 | FIFO_COUNTL | R/W | 推荐 | FIFO 字节数低字节
86 | 74 | 116 | FIFO_R_W | R/W | 推荐 | FIFO 数据读写口
87 | 75 | 117 | WHO_AM_I | R | 核心必用 | 器件身份校验（应为 0x68）
注：0x00、0x02–0x18、0x39、0x62、0x6D–0x71 在本手册 §3 寄存器表中未列出（未定义/保留区）。

## 推荐初始化序列
bsp_mpu6050.c 初始化 + 运行期读写序列（配 DLPF_CFG=0 @1 kHz、±2g、FIFO 批量读、DATA_RDY 中断）
步骤 | 动作 | 寄存器 / 引脚 | 写入值 | 说明与注意点
1 | 上电稳定 | — | — | 3.3 V 上电后延时 ≥100 ms，等内部振荡器/稳压稳定（经验值，官方初始化流程常规做法）
2 | 通信自检 | 0x75 WHO_AM_I | 只读 | 读回 0x68 → I2C 通了、AD0=0 地址正确；读不到先查供电/上拉/SCL-SDA 接反/AD0 电平
3 | 软复位 | 0x6B PWR_MGMT_1 | 0x80 | DEVICE_RESET=1 复位所有寄存器；等 ≥100 ms（复位后器件自动回到 SLEEP）
4 | 唤醒 + 选时钟 | 0x6B PWR_MGMT_1 | 0x01 | SLEEP=0 退出睡眠 + CLKSEL=1 用 X 陀螺 PLL（比内部 8 MHz 振荡器准）；等 10 ms 待时钟稳定
5 | 信号链复位 | 0x68 SIGNAL_PATH_RESET | 0x07 | 复位陀螺/加速度/温度信号链，等 ≥100 ms 再继续配置
6 | 采样率 | 0x19 SMPLRT_DIV | 0x07 | 配 DLPF_CFG=0 时 8000/(1+7)=1 kHz，与规划 §5.1 的 1 kHz 一致
7 | 抗混叠带宽 | 0x1A CONFIG | 0x00 | DLPF_CFG=0 → 加速度带宽 260 Hz（最高档），EXT_SYNC_SET=0
8 | 量程 | 0x1C ACCEL_CONFIG | 0x00 | AFS_SEL=0 → ±2g（16384 LSB/g）；自检位全 0，ACCEL_HPF=0
9 | 轴使能 | 0x6C PWR_MGMT_2 | 0x00 | 三轴加速度必须开；六轴全开以保住 CLKSEL=1 的时钟源
10 | 清空 FIFO | 0x6A USER_CTRL | 0x04 | FIFO_RESET=1（此时 FIFO_EN 需为 0），清掉上电/上段残留数据
11 | 打开 FIFO | 0x6A USER_CTRL | 0x40 | FIFO_EN=1，全片 FIFO 生效；I2C_MST_EN/I2C_IF_DIS 保持 0
12 | FIFO 内容 | 0x23 FIFO_EN | 0x08 | ACCEL_FIFO_EN=1 → 每样本 6 字节（X_H,X_L,Y_H,Y_L,Z_H,Z_L）
13 | 中断引脚 | 0x37 INT_PIN_CFG | 0x00 | 高有效、推挽、50 µs 脉冲 → STM32 配上升沿 EXTI；要锁存则 0x20
14 | 中断源 | 0x38 INT_ENABLE | 0x01 | DATA_RDY_EN=1（建议 0x11 连 FIFO_OFLOW_EN 一起，监控丢点）
15 | 采样节拍（运行中） | 0x3A → 0x72 → 0x73 → 0x74 | 只读 | INT 触发 → 读 0x3A 清标志并判断来源 → 读 0x72/0x73 得字节数 → 从 0x74 连读，按 6 字节/样本解析为 3 个 int16
16 | 后续处理 | — | — | 数据进乒乓缓冲 → 加窗（Hann）→ 1024 点 FFT → 特征 → 推理（规划 §5/§8）

## 说明与出处
说明、关键工程结论、原文摘录与出处（便于回查 PDF 原文）
类别 | 条目 | 内容
文档信息 | 文件名 | RM-MPU-6000A.pdf（sha256 前缀 5d170743…）
文档信息 | 文档号 / 版本 | RM-MPU-6000A-00；Revision 3.2；Release Date 11/14/2011；共 50 页
文档信息 | 器件 | MPU-6000 / MPU-6050（本表按 MPU-6050 即 GY-521 模块的用法整理）
文档信息 | 本表数据出处 | §3 Register Map（P6–P8）：地址(Hex)、地址(Dec.)、寄存器名称、Serial I/F（读写权限）、Bit7~Bit0；§4 Register Descriptions（P9–P50）：位功能与参数明细
文档信息 | 整理者 / 日期 | 由项目助手从上述 PDF 逐条提取整理；整理日期 2026-09-12（以项目实际使用为准，有疑义处请回查原 PDF 页）
关键结论 ① | 带宽天花板 260 Hz | DLPF_CFG=0 已是加速度通道最高带宽 260 Hz（延迟 0 ms）；更大 DLPF_CFG 只会更窄（184/94/44/21/10/5 Hz）。即规划 §2.4 说的“分析上限 ~400 Hz”里，真正可信的是 ≤260 Hz 段，260–400 Hz 已被硬件滚降衰减，解读轴承磨损“宽带能量上升”时要诚实标注这一点
关键结论 ② | 采样率与带宽的搭配 | 1 kHz 采样必须配 DLPF_CFG=0（陀螺输出率 8 kHz）→ SMPLRT_DIV=7；若用 DLPF_CFG≥1（陀螺输出率 1 kHz）→ SMPLRT_DIV=0 也是 1 kHz，但加速度带宽只剩 184 Hz，会丢掉 200–400 Hz 证据。**本项目选 DLPF_CFG=0 + SMPLRT_DIV=7**
关键结论 ③ | “FIFO 水印中断”并不存在 | 规划 §B.1.7 提到“FIFO 水印满时批量读出”：MPU6050 没有水印（watermark）中断，只有 DATA_RDY 中断和 FIFO_OFLOW 中断。正确实现 = DATA_RDY 中断里读 FIFO_COUNT(0x72/0x73) 得到字节数，再按块读 FIFO_R_W(0x74)；或用固定节拍（≤100 ms）主动轮询 FIFO_COUNT。建议把规划文档该处措辞改为“按 FIFO_COUNT 批量读”
关键结论 ④ | FIFO 深度与及时性 | FIFO 深度 1024 字节（该数字出自产品规格书，非本寄存器手册）：本项目 6 字节/样本 @1 kHz → 约 170 个样本 ≈ 170 ms 就写满，溢出后最早的数据被覆盖。所以 MCU 侧服务周期应 ≤100 ms，且开 FIFO_OFLOW_EN 做丢点告警。若把采样降到 200 Hz（SMPLRT_DIV=4 + DLPF_CFG=1），同样深度可撑约 850 ms
关键结论 ⑤ | 初始化顺序不能乱 | 先复位 → 唤醒并选时钟 → 信号链复位 → 采样率/DLPF/量程 → FIFO 清空并使能 → 中断。顺序错的典型症状：先配置后唤醒（配置被 SLEEP 吞掉）、没清 FIFO（数据错位）、CLKSEL=1 又把 X 陀螺置 standby（时钟掉回内部振荡器）
关键结论 ⑥ | 突发读是硬要求 | 加速度 6 字节必须一次突发读（0x3B 起址、地址自动递增）。芯片有“内部寄存器组/用户读寄存器组”两套影子寄存器，只有突发读才能保证同一采样时刻；分开单字节读会拼出假波形（频谱上出现本不存在的尖峰）
原文档内部不一致 | ① GYRO_CONFIG | §3 汇总表把 Bit7~Bit5 标为“-”，§4.4 明细页为 XG_ST / YG_ST / ZG_ST（陀螺自检位）。以 §4.4 为准
原文档内部不一致 | ② SIGNAL_PATH_RESET(0x68) | §3 汇总表标 R/W，§4.33 明细标 “Type: Write Only”。实际按只写使用
原文档内部不一致 | ③ FIFO_COUNTH/L(0x72/0x73) | §3 汇总表标 R/W，§4.38 明细标 “Type: Read Only”。实际按只读使用
原文档内部不一致 | ④ 寄存器名笔误 | §4.2 标题写作 “SMPRT_DIV”，正文与汇总表均为 SMPLRT_DIV。本表统一用 SMPLRT_DIV
原文档内部不一致 | ⑤ PWR_MGMT_2 正文笔误 | §4.37 正文出现 “The MPU-9150 can be put into …Low Power Mode by setting PWRSEL to 1”，应为 MPU-60X0 且本手册无 PWRSEL 位（实际是 PWR_MGMT_1 的 CYCLE/SLEEP 组合）。按位表（LP_WAKE_CTRL/STBY_x）理解即可
原文档内部不一致 | ⑥ 灵敏度单位笔误 | §4.23 表把灵敏度写成 “16384 LSB/mg”，按量程换算应为 LSB/g（±2g→16384 LSB/g，即 16.384 LSB/mg）。本表按 LSB/g 使用
未列出的地址 | 保留/未定义区 | 0x00、0x02–0x18、0x39、0x62、0x6D–0x71 在本手册 §3 寄存器表中没有条目（未定义或保留），读写无意义
原文摘录 | 采样率公式（§4.2） | Sample Rate = Gyroscope Output Rate / (1 + SMPLRT_DIV)；Gyroscope Output Rate = 8 kHz（DLPF 关闭，DLPF_CFG=0 或 7）/ 1 kHz（DLPF 使能）。加速度计输出率恒为 1 kHz
原文摘录 | DLPF 表（§4.3，加速度 Fs=1 kHz） | DLPF_CFG=0: 加速度带宽 260 Hz/延迟 0 ms，陀螺 256 Hz/0.98 ms，Fs 8 kHz；1: 184/2.0，188/1.9，1 kHz；2: 94/3.0，98/2.8；3: 44/4.9，42/4.8；4: 21/8.5，20/8.3；5: 10/13.8，10/13.4；6: 5/19.0，5/18.6；7: RESERVED
原文摘录 | 加速度灵敏度表（§4.23） | AFS_SEL=0: ±2g，16384 LSB/g；1: ±4g，8192；2: ±8g，4096；3: ±16g，2048
原文摘录 | 复位值（§3 末尾注） | 除寄存器 107(0x6B) 复位值 0x40、寄存器 117(0x75) 复位值 0x68 外，其余寄存器复位值均为 0x00
原文摘录 | 上电默认睡眠（§4 开头） | “The device will come up in sleep mode upon power-up.”
原文摘录 | WHO_AM_I（§4.40） | 默认值 0x68；内容为 7 位 I2C 地址的高 6 位，最低位由 AD0 引脚决定且不体现在该寄存器中
项目对应关系 | 规划文档 | 本表对应规划 §5.1（I2C1 400 kHz、1 kHz 采样、FIFO/DMA）、§7（量程 ±2g、ODR 1 kHz）、附录 B.1.5 bsp_i2c.c / B.1.6 bsp_mpu6050.c（“配置寄存器：电源 PWR_MGMT_1、量程 ±2g、ODR 1 kHz、DLPF、使能 FIFO”）
使用说明 | 如何使用本表 | ① 只用“本项目选用寄存器”页做驱动开发；② 怀疑某个功能时到“全寄存器对照表”页确认是不是压根没用到的寄存器；③ 初始化照“推荐初始化序列”页写；④ 任何数值争议回查“说明与出处”页给出的 PDF 页码